## Pin Map
| grbl |  | grblMod
| ATmega328P |  | ATmega2560
Port/Pin | Peripheral | Signal | Peripheral | Signal
PA0 | - | - |  | X STEP
PA1 | - | - |  | X DIR
PA2 | - | - |  | Y STEP
PA3 | - | - |  | Y DIR
PA4 | - | - |  | Z STEP
PA5 | - | - |  | Z DIR
PA6 | - | - |  | DUAL STEP
PA7 | - | - |  | DUAL DIR
PB0 | PCINT0/ICP1 | STEPPERS DISABLE | PCINT0/SS
PB1 | PCINT1/OC1A | X LIMIT | PCINT1/SCK
PB2 | PCINT2/OC1B/SS | Y LIMIT | PCINT2/MOSI
PB3 | PCINT3/OC2A/MOSI | SPINDLE PWM | PCINT3/MISO
PB4 | PCINT4/MISO | Z LIMIT | PCINT4/OC2A | SPINDLE PWM
PB5 | PCINT5/SCK | SPINDLE ENABLE | PCINT5/OC1A
PB6 | PCINT6 |  | PCINT6/OC1B
PB7 | PCINT7 |  | PCINT7/OC0A/OC1C
PC0 | PCINT8/ADC0 | RESET |  | STEPPERS DISABLE
PC1 | PCINT9/ADC1 | FEED HOLD |  | SPINDLE ENABLE
PC2 | PCINT10/ADC2 | CYCLE START
PC3 | PCINT11/ADC3 | FLOOD
PC4 | PCINT12/ADC4 | MIST
PC5 | PCINT13/ADC5 | PROBE
PC6 | PCINT14/RESET
PC7 | - | -
PD0 | PCINT16/RXD | Rx | INT0
PD1 | PCINT17/TXD | Tx | INT1
PD2 | PCINT18/INT0 | X STEP | INT2/RXD1
PD3 | PCINT19/OC2B/INT1 | Y STEP | INT3/TXD1
PD4 | PCINT20 | Z STEP | ICP1
PD5 | PCINT21/OC0B | X DIR
PD6 | PCINT22/OC0A | Y DIR
PD7 | PCINT23 | Z DIR
PE0 | - | - | PCINT8/RXD0 | Rx
PE1 | - | - | TXD0 | Tx
PE2 | - | -
PE3 | - | - | OC3A
PE4 | - | - | OC3B/INT4
PE5 | - | - | OC3C/INT5
PE6 | - | - | INT6
PE7 | - | - | ICP3/INT7
PF0 | - | - | ADC0
PF1 | - | - | ADC1
PF2 | - | - | ADC2
PF3 | - | - | ADC3
PF4 | - | - | ADC4
PF5 | - | - | ADC5
PF6 | - | - | ADC6
PF7 | - | - | ADC7
PG0 | - | -
PG1 | - | -
PG2 | - | -
PG3 | - | -
PG4 | - | -
PG5 | - | - | OC0B
PG6 | - | - | - | -
PG7 | - | - | - | -
PH0 | - | - | RXD2
PH1 | - | - | TXD2
PH2 | - | -
PH3 | - | - | OC4A
PH4 | - | - | OC4B
PH5 | - | - | OC4C
PH6 | - | - | OC2B
PH7 | - | -
PJ0 | - | - | PCINT9/RXD3
PJ1 | - | - | PCINT10/TXD3 | PROBE
PJ2 | - | - | PCINT11 | RESET
PJ3 | - | - | PCINT12 | FEED HOLD
PJ4 | - | - | PCINT13 | CYCLE START
PJ5 | - | - | PCINT14 | SAFETY DOOR
PJ6 | - | - | PCINT15 | FLOOD
PJ7 | - | -
PK0 | - | - | PCINT16/ADC8 | X LIMIT
PK1 | - | - | PCINT17/ADC9 | Y LIMIT
PK2 | - | - | PCINT18/ADC10 | Z LIMIT
PK3 | - | - | PCINT19/ADC11 | DUAL LIMIT
PK4 | - | - | PCINT20/ADC12
PK5 | - | - | PCINT21/ADC13
PK6 | - | - | PCINT22/ADC14
PK7 | - | - | PCINT23/ADC15
PL0 | - | - | ICP4
PL1 | - | - | ICP5
PL2 | - | -
PL3 | - | - | OC5A
PL4 | - | - | OC5B
PL5 | - | - | OC5C
PL6 | - | -
PL7 | - | -

## Peripheral Map
| grbl | grblMod |  |  | grbl | grblMod |  | grbl | grblMod |  | grbl | grblMod
| ATmega328P | ATmega2560 |  |  | ATmega328P | ATmega2560 |  | ATmega328P | ATmega2560 |  | ATmega328P | ATmega2560
INT0 | X STEP |  | PCMSK0 | PCINT0 | STEPPERS DISABLE |  | OC0A | Y DIR |  | SS | Y LIMIT
INT1 | Y STEP |  |  | PCINT1 | X LIMIT |  | OC0B | X DIR |  | SCK | SPINDLE ENABLE
INT2 | - |  |  | PCINT2 | Y LIMIT |  | OC0C | - | - | MOSI | SPINDLE PWM
INT3 | - |  |  | PCINT3 | SPINDLE PWM |  | ICP0 | - | - | MISO | Z LIMIT
INT4 | - |  |  | PCINT4 | Z LIMIT | SPINDLE PWM | OC1A | X LIMIT |  | RXD0 | Rx | Rx
INT5 | - |  |  | PCINT5 | SPINDLE ENABLE |  | OC1B | Y LIMIT |  | TXD0 | Tx | Tx
INT6 | - |  |  | PCINT6 |  |  | OC1C | - |  | RXD1 | -
INT7 | - |  |  | PCINT7 |  |  | ICP1 | STEPPERS DISABLE |  | TXD1 | -
|  |  | PCMSK1 | PCINT8 | RESET | Rx | OC2A | SPINDLE PWM | SPINDLE PWM | RXD2 | -
|  |  |  | PCINT9 | FEED HOLD |  | OC2B | Y STEP |  | TXD2 | -
|  |  |  | PCINT10 | CYCLE START | PROBE | OC2C | - | - | RXD3 | -
|  |  |  | PCINT11 | FLOOD | RESET | ICP2 | - | - | TXD3 | - | PROBE
|  |  |  | PCINT12 | MIST | FEED HOLD | OC3A | -
|  |  |  | PCINT13 | PROBE | CYCLE START | OC3B | -
|  |  |  | PCINT14 |  | SAFETY DOOR | OC3C | -
|  |  |  | PCINT15 | - | FLOOD | ICP3 | -
|  |  | PCMSK2 | PCINT16 | Rx | X LIMIT | OC4A | -
|  |  |  | PCINT17 | Tx | Y LIMIT | OC4B | -
|  |  |  | PCINT18 | X STEP | Z LIMIT | OC4C | -
|  |  |  | PCINT19 | Y STEP | DUAL LIMIT | ICP4 | -
|  |  |  | PCINT20 | Z STEP |  | OC5A | -
|  |  |  | PCINT21 | X DIR |  | OC5B | -
|  |  |  | PCINT22 | Y DIR |  | OC5C | -
|  |  |  | PCINT23 | Z DIR |  | ICP5 | -